## 智慧园区项目技术要求
智慧园区 公司门禁安防系统升级改造招标技术文件（设备参数要求）
乙方投标设备参数需等于或优于甲方的技术参数要求
序号 | 设备名称 | 技术规格 | 品牌 | 数量 | 单位 | 产地 | 防爆 | 备注
一、公司正门车行一进一出车牌识别系统
1 | 抓拍显示一体机 | ★1、摄像机传感器尺寸≥1/1.8英寸CMOS，抓拍图片分辨率≥2688×1520(不含OSD黑边)彩色:≤0.0002 Ix(AGC ON，彩色模式)，最低照度:黑白:≤0.0001 Ix(AGC ON，黑白模式)能基本分辨被摄目标的轮廓特征；（该项为设备的主要功能参数，必须提供第三方权威机构出具的检测报告扫描件并加盖公章） 2、支持倾斜车牌识别功能：支持水平不大于65°、倾斜不大于30°倾斜车牌识别；异常车牌识别功能：支持污损车牌、遮挡面积不超过1/3的车牌的检测和识别；抓拍车辆速度范围：(0~60)km/h； 3、最低照度：彩色：≤0.0002 1x(AGC ON，彩色模式)，黑白：≤0.0001 1x(AGC ON，黑白模式)； 4、支持车辆黑/白名单功能：设置白名单车牌数据库，抓拍的同时输出报警信号，可联动道闸，设置黑名单，抓拍时报警；同时分别支持11万条黑/白名单； ★5、车标识别功能：支持车辆车标识别功能，可识别数量不少于250种。车辆子品牌识别功能：支持车辆子品牌识别功能，可识别数量不少于3500种，抠图功能：支持对抓拍的车辆进行车牌、车身、主副驾驶人脸抠图，并对应生成小图，人脸抠图支持叠加到主画面；（该项为设备的主要功能参数，必须提供第三方权威机构出具的检测报告扫描件并加盖公章） 6、支持智能识别功能：支持2种车头方向识别，包括正向和逆向；支持2种车辆姿态识别，包括车头和车尾。支持14种车身颜色识别，包括白色、黑色、蓝色、红色、黄色、绿色、粉色、紫色、灰色、棕色、橘色、银灰色，青色，金色。支持智能识别功能，可识别车辆特征包括：支持车型、车标、车系、车身颜色、车牌颜色、车牌号码、车牌类型、车牌像素大小、车头方向、车牌车辆置信度、抓拍车姿态等； 7、支持智能帧功能，对车牌和车辆实时跟踪并识别：并支持录像智能帧回放功能； 8、支持黑名单车辆、车辆滞留、倒车驶离等报警事件，支持网络断开报警； 9、支持道闸设备状态获取功能：支持接入车辆道闸，实时展示工作状态，运行次数，异常显示，并保存相关日志，可向第三方推送； 10、一键调试功能检查：支持一键调试，框选目标，可一步完成抓拍框内目标的聚焦缩放调试； 11、LED屏显示功能：红、绿、黄三色四行四字高亮显示屏。显示内容支持滚动、截取两种状态，滚动速度界面可设置(当显示字数超过屏幕限制时自动滚动)。LED屏点间距≤4.75mm； ★12、护罩内置LED灯:内置11颗LED灯(上方3颗补光灯色温3000K±10%，下方8颗补光灯色温6500K±10%)，支持根据环境光亮度，自动控制LED灯亮灭及亮度调节；（该项为设备的主要功能参数，必须提供第三方权威机构出具的检测报告扫描件并加盖公章） ★13、集抓拍相机、LED显示屏、语音对讲、语音播报（自定义语音）、双光补光灯于一体，单网口配置；（该项为设备的主要功能参数，必须提供第三方权威机构出具的检测报告扫描件并加盖公章） 14、以上所有参数除主要功能参数明确要求提供检测报告以外，其余参数也需逐项提供证明材料（证明材料可以提供检测报告或原厂技术彩页或原厂技术参数确认函等） 15、提供原厂质保承诺函。 | 大华、海康、宇视 | 2 | 台 | 中国 | 非防爆
2 | 车行道闸 | 1、适用于日均车流量≤500辆场景； ★2、道闸需采用无弹簧设计，不需要依靠弹簧进行平稳起落杆，覆盖全杆型包括：直杆/伸缩杆≤6米；折臂≤5米；栅栏≤4.5米；圆杆≤4米；（该项为设备的主要功能参数，必须提供第三方权威机构出具的检测报告扫描件并加盖公章） 3、适配栅栏杆，杆长≤4.5米，机箱外观颜色由甲方确定； 4、全向道闸，道闸支持在30秒内无需借助任何外界工具，可完成左右换向； 5、强劲内芯，一体成型铸铝减速外壳，齿轮采用三级合金钢配合航空材料，等离子焊接＋磨齿工艺＋热处理，保证在复杂环境长时间依旧保持高效稳定传动运行； 6、支持集成精准自适应控制算法，道闸可根据所安装的不同杆型、杆长自适应调整相关参数且不需要人工干预，达到稳定平稳运行效果。全量杆件感知，道闸可感知所安装的不同杆型、杆长、重量； ★7、支持APP调试功能，道闸默认标配蓝牙模块，可与道闸APP"道闸配置工具"进行连接，APP支持开关闸控制、道闸状态查看、道闸参数设置、道闸日志查询、道闸程序升级等运维功能操作；（该项为设备的主要功能参数，必须提供第三方权威机构出具的检测报告扫描件并加盖公章） 8、支持遥控防拷贝复制，采用滚动码配合独有私钥加密方式，安全保密性高，最大遥控距离50米（空旷无干扰）； 9、支持道闸起落杆速度调整； 10、道闸数码管面板显示，支持设备故障码、设备运行状态显示； 11、支持可通过485接口连接相机，通过相机web端可读取道闸状态包括运行次数和运行状态。并且可以读取道闸运行日志； 12、支持外接雷达、线圈防砸功能， 内置 DC12V输出，可用于外接单雷达供电； 13、支持道闸断电立刻进行自锁，有效保障安全，且有自锁手动解除装置； ★14、支持一键车队模式，长按遥控器停止键3秒，道闸将进入畅通模式，道闸自动打开并保持竖直，主板数码管显示EF，忽略任何降杆动作，直到长按遥控器关闸键3秒，关闭常开模式后才可以正常控制道闸；（该项为设备的主要功能参数，必须提供第三方权威机构出具的检测报告扫描件并加盖公章） 16、支持无车延迟落杆及过车后延迟落杆 17、机芯寿命：500万次 18、工作温度：-35℃~65℃ 19、防护等级：IP54 20、外部供电电压：AC220V 21、工作电压：DC24V 22、以上所有参数除主要功能参数明确要求提供检测报告以外，其余参数也需逐项提供证明材料（证明材料可以提供检测报告或原厂技术彩页或原厂技术参数确认函等） 23、提供原厂质保承诺函。 | 大华、海康、宇视 | 2 | 台 | 中国 | 非防爆
3 | 防砸雷达 | 1.具有1个RS-485接口以及2个I/O接口； 2.支持区分检测目标（人和车）；检测区域：支持0.3m~6m（可调）；防砸区域：支持0~2m（可调）；支持适用于栅栏杆、直杆和折臂杆道闸； 3.支持串口、APP通过wifi进行调试；支持串口、APP通过wifi在线升级； 4.具有两个LED指示灯，红色为电源灯，绿色为状态灯，检测到目标后绿灯点亮，目标消失绿灯熄灭； 5.支持自动记录雷达的配置参数，断电重启后可恢复至之前的工作； 6.具有电源适应性能力：功耗＜3W，支持在DC9V~12V供电条件下正常工作； 7.静电放电抗扰度能力：接触放电，测试电压6kV，正负各30次，试验后能正常工作；空气放电，测试电压6kV，正负各30次，试验后能正常工作； 8.具有浪涌抗扰度：受试设备通电正常工作，机壳按使用要求接地。试验配置应符合GB/T17626.5的要求。试验时，正极性和负极性各加5次干扰，每次浪涌的重复率为1次/30s，试验等级为2级。试验中允许其基本功能暂时降低或者丧失，但在试验结束后能自行恢复正常； 9.具有交变湿热（工作状态）功能：将其置于（25±2）℃与温度上限（55±2）℃之间循环变化的环境中，在温度上限阶段相对湿度保持在（93±3）%，在温度下限和温度变化阶段相对湿度保持在80%以上，共循环2次，每次循环时间为24h，试验后功能应正常； 10.支持外壳防护等级IP54以上； 11.包含防砸雷达电源； 12.以上所有参数除主要功能参数明确要求提供检测报告以外，其余参数也需逐项提供证明材料（证明材料可以提供检测报告或原厂技术彩页或原厂技术参数确认函等） | 大华、海康、宇视 | 2 | 台 | 中国 | 非防爆
二、正门人行人脸识别通道门禁系统
4 | 左边道摆闸 | 1、设备采用安卓系统，设备采用一体化机芯，直流无刷伺服电机（行星减速箱结构），功率≤92W； 2、设备采用7英寸IPS显示屏，支持十点触摸控制，屏幕分辨率应1024X600，屏幕流明度达到350cd/m2； 3、采用200万双目摄像头，配合高性能图像传感器，无需白光补光，在暗光或无光环境下也能识别； 4、设备应具有防假体攻击功能。对视频、电子照片、打印照片中的人脸、3D 人脸面具应不能进行人脸识别； 5、打开设备机身外壳应使用专用工具；机身应具备牢固安装的结构；不锈钢板材上盖板厚度应≥1.5mm±0.15mm； 6、标配不少于14对红外检测； 7、平均无故障运行次数(MCBF)试验：设备MCBF不少于1200万次； 8、支持机械防夹、红外防夹功能，支持防冲撞功能，支持冲闯时制动器制动； 9、支持九种通行模式组合：授权通行、禁止通行、自由通行等组合；进出门红外感应开门模式，支持单个触发或者多个组合触发； 10、支持出入口记忆功能，可以连续授权过人，支持人数统计； 11、支持非法闯入、尾随、反向闯入、滞留、异常开门、非法翻越、门翼故障、红外异常等声光报警提示； 12、设备标配储能电容，在紧急情况下断电后自动开门，实现应急放行功能，人员可自由通行，防止恐慌；支持超级电容自动充电管理； ★13、闸机箱体尺寸不超过120mm；（该项为设备的主要功能参数，必须提供第三方权威机构出具的检测报告扫描件并加盖公章） 14、支持7寸触摸显示屏触摸设置闸机参数，查看通道运行状态和报警； 15、支持通过文本转语音自定义播报内容；支持播报内容分时段自定义，根据时间段自动切换，播报不同内容。时间段应不少于4个；支持播报可叠加姓名，姓名可配置为前置或者后置；支持可自定义调整播报语速；支持播报音频可配置为男声播报或女声播报； 16、支持普通模式（全屏人脸识别界面）、分屏模式（上下分屏人脸识别）两种工作模式设置； 17、支持配置宣传功能，应能配置在验证成功或屏幕亮起时播放宣传音视频； 18、设备应支持对佩戴口罩人员进行人脸识别功能； ★19、支持 1000个以上用户及50个管理员信息录入，支持1万张以上人脸信息录入 ，支持1万张以上卡片信息录入，且单人应能绑定5张卡片信息。 支持存储 30万条开门记录；（该项为设备的主要功能参数，必须提供第三方权威机构出具的检测报告扫描件并加盖公章） ★20、门翼支持选用钢化玻璃、亚克力及不锈钢材质（最终由甲方确认）；1）钢化玻璃通道宽度支持600mm-900mm，摆门最高处离地高度不低于1800mm，最低处离地高度≤173mm；2）亚克力通道宽度支持600mm-1500mm，摆门最高处离地高度不低于885mm，最低处离地高度≤173mm；3）不锈钢通道宽度支持600mm-1500mm，摆门最高处离地高度不低于907mm，最低处离地高度≤177mm；（该项为设备的主要功能参数，必须提供第三方权威机构出具的检测报告扫描件并加盖公章） 21、设备应在正常安装情况下，距离闸机通道正前方3m 时，应能对 1.2m～2.4m 高度的人脸进行人脸识别； 22、闸机通道门翼开/关门速度支持12档可调，开门速度≤0.5s（600mm规格亚克力门翼）； 23、以上所有参数除主要功能参数明确要求提供检测报告以外，其余参数也需逐项提供证明材料（证明材料可以提供检测报告或原厂技术彩页或原厂技术参数确认函等） 24、提供原厂质保承诺函。 | 大华、海康、宇视 | 1 | 台 | 中国 | 非防爆
5 | 中间道摆闸 | 同上 | 大华、海康、宇视 | 1 | 台 | 中国 | 非防爆
6 | 右边摆闸 | 同上 | 大华、海康、宇视 | 1 | 台 | 中国 | 非防爆
7 | 按键式遥控器 | 1.产品款式：闸机遥控器； 2.外壳材料：PC+ABS； 3.工作电压：DC：3V； 4.工作电流：100mA； 5.接收灵敏度：-107dBm； 6.发射功率：9dBm； 7.工作距离：15m(最大无遮挡距离)； 8.使用寿命：20000次； 9.加密方式：AES128； 10.工作频率：433.1 MHz–434.6MHz； 11.指示灯：红色闪烁：解除匹配绿色闪烁：匹配模式黄灯闪烁：高功率模式； 12.低电量报警：支持； 13.产品尺寸：60mm×40mm×14.9mm； 14.工作温度：-20℃～+70℃； 15.工作环境：室内;室外； 16.防腐蚀等级：普通防护。 | 大华、海康、宇视 | 1 | 台 | 中国 | 非防爆
三、正门人行不锈钢小门人脸识别门禁系统
8 | 身份信息识别产品 | 1、采用7英寸IPS触摸显示屏，采用曲面屏设计,屏幕具有显示分辨率达到1024x600； 2、采用 200万双目摄像头； 3、采用高性能图像传感器，无需白光补光，在暗光或无光环境下也能识别； 4、支持IP65防护等级； 5、支持自动补光，可有效降低环境光污染； ★6、支持5万个以上用户(最大支持50个管理员)、5万张以上人脸、5万个以上密码、10万张卡片、30万条记录；（该项为设备的主要功能参数，必须提供第三方权威机构出具的检测报告扫描件并加盖公章） 7、支持人脸、IC卡、身份证序列号、密码、二维码（支持2.2cm*2.2cm~5cm*5cm大小且内容小于128字节的二维码）等多种识别方式，并支持多种组合识别鉴权方式； 8、支持显示人脸框，并实时检测最大人脸，支持识别区域及人脸目标大小设置； 9、支持面部识别距离0.3m-3.0m；适应0.9m～2.4m身高范围(镜头安装高度1.4米)，人脸识别速度≤90豪秒，可实现无感通行； 10、支持多种比对结果呈现模式及多种语音提示信息，适应多种场景，有效保障用户隐私； 11、支持活体检测功能，支持手机照片、打印照片和视频防假； 12、支持安全帽检测； 13、支持逆光、顺光等强光场景的稳定识别，场景适应性更广； 14、支持门控安全模块扩展，防止暴力开门，提升通行安全； 15、支持胁迫报警、 防拆报警、 闯入报警、 门超时报警、非法卡超次报警、非法密码超次报警； 16、支持来宾用户下发、巡逻用户下发、黑名单用户下发、VIP用户下发、普通用户下发、其它用户下发； 17、支持与室内机、管理机、手机APP可视对讲； 18、支持TCP/IP和WiFi接入网络，支持主动注册、P2P注册、DHCP； 19、支持在线升级，USB升级； 20、支持3.5mm音频接口，可扩展外接音箱； 21、支持下模块扩展功能（指纹、二维码、人证、人证+二维码）； 22、支持通过文本转语音自定义播报内容；应支持播报内容分时段自定义,根据时间段自动切换,播报不同内容。时间段应不少于4个；应支持播报可叠加姓名,姓名可配置为前置或者后置；应支持可自定义调整播报语速;应支持播报音频可配置为男声播报或女声播报； ★23、支持多人识别，最多可6人同时人脸识别、支持人脸美颜功能；（该项为设备的主要功能参数，必须提供第三方权威机构出具的检测报告扫描件并加盖公章） ★24、支持人脸识别速度（人脸特征比对）＜85ms；（该项为设备的主要功能参数，必须提供第三方权威机构出具的检测报告扫描件并加盖公章） ★25、支持至少5段视频的播放设置;视频应支持上分屏播放或下分屏播放可配置;视频格式应支持MP4、AVI、DAV;视频应能配置开始播放时间和结束播放时间;视频应支持原比例播放和全屏播放两种播放方式;视频应支持多段循环播放；（该项为设备的主要功能参数，必须提供第三方权威机构出具的检测报告扫描件并加盖公章） 26、支持戴口罩人证比对（需配置含身份证下模块）、人脸识别； ★27、支持消防联动功能,在平台端将消防信号配置为对应报警输入端口后,当该端口(开关量信号)被触发后,应能联动门锁信号端口动作；（该项为设备的主要功能参数，必须提供第三方权威机构出具的检测报告扫描件并加盖公章） ★28、支持12V/1A电源输出功能,可以给锁具、读卡器等外设供电；（该项为设备的主要功能参数，必须提供第三方权威机构出具的检测报告扫描件并加盖公章） 29、支持呼吸灯及三色状态提示； 30、以上所有参数除主要功能参数明确要求提供检测报告以外，其余参数也需逐项提供证明材料（证明材料可以提供检测报告或原厂技术彩页或原厂技术参数确认函等） 31、提供原厂质保承诺函。 | 大华、海康、宇视 | 2 | 台 | 中国 | 非防爆
9 | 防雨遮阳罩 | 1、外壳材料：PC+GF； 2、产品尺寸：237mm×124mm×54mm（高×宽×厚）； 3、安装方式：壁装;闸机安装 |  | 2
10 | 人脸设备电源 | 1、输入：100-240V ~50/60Hz 2、输出：12V 2.0A | 大华、海康、宇视 | 2 | 台 | 中国 | 非防爆
11 | 磁力锁 | 1、输入：100-240V ~50/60Hz 2、输出：12V 2.0A | 大华、海康、宇视 | 2 | 台 | 中国 | 非防爆
12 | 磁力锁支架 | 1.外壳材料：铝合金； 2.表面工艺：阳极氧化； 3.适用门型：木门;玻璃门;金属门;防火门等； 4.开门角度：90°； 5.I型号支架产品尺寸：28.5mm×47mm×250mm（高×宽×长）； 6.ZL型支架产品尺寸：50mm×50mm×180mm；50mm×50mm×180mm；28.5mm×47mm×250mm；； | 大华、海康、宇视 | 2 | 台 | 中国 | 非防爆
13 | 液压闭门器 | 1.产品款式：闭门器； 2.单双门：单门； 3.外壳材料：铝合金； 4.表面工艺：喷漆； 5.最大门宽：1150mm； 6.最大门重：80kg； 7.定速功能：支持； 8.定位功能：支持； 9.关门力度：EN 5级； 10.开门角度：180°； 11.使用寿命：100万次； 12.产品尺寸：180mm×58mm×39mm（长×高×宽，本体尺寸）； 13.工作温度：-20℃~+55℃； 14.工作湿度：0%～95%RH（无凝结）； 15.工作环境：室内； 16.毛重：1.3kg； 17.安装方式：明装。 18、自动启闭。 | 大华、海康、宇视 | 2 | 台 | 中国 | 非防爆
四、生产区中门车行一进一出车牌识别+人脸识别系统（中门卫室主干道）
14 | 抓拍显示一体机 | 技术参数与序号1设备相同 | 大华、海康、宇视 | 2 | 台 | 中国 | 非防爆
15 | 身份信息识别产品 | 技术参数与序号8设备相同 | 大华、海康、宇视 | 2 | 台 | 中国 | 非防爆
16 | 车行道闸 | 技术参数与序号2设备相同 | 大华、海康、宇视 | 2 | 台 | 中国 | 非防爆
17 | 防砸雷达 | 技术参数与序号3设备相同 | 大华、海康、宇视 | 2 | 台 | 中国 | 非防爆
五、羽毛球馆旁中门一进一出车牌识别+人脸识别系统
18 | 抓拍显示一体机 | 技术参数与序号1设备相同 | 大华、海康、宇视 | 2 | 台 | 中国 | 非防爆
19 | 身份信息识别产品 | 技术参数与序号8设备相同 | 大华、海康、宇视 | 2 | 台 | 中国 | 非防爆
20 | 车行道闸 | 技术参数与序号2设备相同 | 大华、海康、宇视 | 2 | 台 | 中国 | 非防爆
21 | 防砸雷达 | 技术参数与序号3设备相同 | 大华、海康、宇视 | 2 | 台 | 中国 | 非防爆
六、中门卫室人行人脸识别通道门禁系统
22 | 左边道摆闸 | 技术参数与序号4设备相同 | 大华、海康、宇视 | 1 | 台 | 中国 | 非防爆
23 | 右边道摆闸 | 技术参数与序号4设备相同 | 大华、海康、宇视 | 1 | 台 | 中国 | 非防爆
24 | 按键式遥控器 | 技术参数与序号7设备相同 | 大华、海康、宇视 | 1 | 台 | 中国 | 非防爆
七、防爆区1号门一进一出车牌识别+人脸识别系统（花鸟市场旁）
25 | 抓拍显示一体机 | 技术参数与序号1设备相同 | 大华、海康、宇视 | 2 | 台 | 中国 | 非防爆
26 | 身份信息识别产品 | 技术参数与序号8设备相同 | 大华、海康、宇视 | 2 | 台 | 中国 | 非防爆
27 | 道闸 | 利旧改造
28 | 防砸雷达 | 利旧改造
29 | 雷达支架 | 利旧改造
八、防爆区1号门人行人脸识别通道门禁系统
30 | 左边道摆闸 | 1、设备采用一体化机芯，直流无刷伺服电机（行星减速箱结构），功率≤92W； ★2、打开设备机身外壳应使用专用工具；机身应具备牢固安装的结构；不锈钢板材上盖板厚度应≥1.5mm±0.15mm；（该项为设备的主要功能参数，必须提供第三方权威机构出具的检测报告扫描件并加盖公章） 3、标配不少于14对红外检测； 4、平均无故障运行次数(MCBF)试验：设备MCBF不少于1200万次； 5、支持机械防夹、红外防夹功能；支持防冲撞功能； 6、支持九种通行模式组合：授权通行、禁止通行、自由通行等组合； 7、支持二次开启功能；支持出入口记忆功能； 8、支持非法闯入、尾随、反向闯入、滞留、异常开门、非法翻越、门翼故障、红外异常、通信异常等声光报警提示； 9、设备标配储能电容，在紧急情况下断电后自动开门，实现应急放行功能，人员可自由通行，防止恐慌；支持超级电容自动充电管理； ★10、闸机箱体尺寸不超过120mm；（该项为设备的主要功能参数，必须提供第三方权威机构出具的检测报告扫描件并加盖公章） ★11、设备支持最大浸水深度≥36cm；（该项为设备的主要功能参数，必须提供第三方权威机构出具的检测报告扫描件并加盖公章） 12、支持电机受到外力撞击等异常使用的次数统计功能，最多支持记录65535 次； ★13、门翼支持选用钢化玻璃、亚克力及不锈钢材质；1）钢化玻璃通道宽度支持600mm-900mm，摆门最高处离地高度不低于1800mm，最低处离地高度≤173mm；2）亚克力通道宽度支持600mm-1500mm，摆门最高处离地高度不低于885mm，最低处离地高度≤173mm；3）不锈钢通道宽度支持600mm-1500mm，摆门最高处离地高度不低于907mm，最低处离地高度≤177mm；（该项为设备的主要功能参数，必须提供第三方权威机构出具的检测报告扫描件并加盖公章） 14、闸机通道门翼开/关门速度支持12档可调，开门速度≤0.5s（600mm规格亚克力门翼）； 15、以上所有参数除主要功能参数明确要求提供检测报告以外，其余参数也需逐项提供证明材料（证明材料可以提供检测报告或原厂技术彩页或原厂技术参数确认函等） 16、提供原厂质保承诺函。 | 大华、海康、宇视 | 1 | 台 | 中国 | 非防爆
31 | 右边道摆闸 | 技术参数与序号30设备相同 | 大华、海康、宇视 | 1 | 台 | 中国 | 非防爆
32 | 按键式遥控器 | 技术参数与序号7设备相同 | 大华、海康、宇视 | 1 | 台 | 中国 | 非防爆
33 | 身份信息识别产品 | 技术参数与序号8设备相同 | 大华、海康、宇视 | 2 | 台 | 中国 | 非防爆
九、防爆区2号门一进一出车牌识别+人脸识别系统
34 | 抓拍显示一体机 | 技术参数与序号1设备相同 | 大华、海康、宇视 | 2 | 台 | 中国 | 非防爆
35 | 身份信息识别产品 | 技术参数与序号8设备相同 | 大华、海康、宇视 | 2 | 台 | 中国 | 非防爆
36 | 道闸 | 利旧改造
37 | 防砸雷达 | 利旧改造
38 | 雷达支架 | 利旧改造
十、防爆区2号门人行人脸识别通道门禁系统
39 | 左边道摆闸 | 技术参数与序号30设备相同 | 大华、海康、宇视 | 1 | 台 | 中国 | 非防爆
40 | 右边道摆闸 | 技术参数与序号30设备相同 | 大华、海康、宇视 | 1 | 台 | 中国 | 非防爆
41 | 按键式遥控器 | 技术参数与序号7设备相同 | 大华、海康、宇视 | 1 | 台 | 中国 | 非防爆
42 | 身份信息识别产品 | 技术参数与序号8设备相同 | 大华、海康、宇视 | 2 | 台 | 中国 | 非防爆
十一、防爆区3号门车牌识别+人脸识别系统（单道闸）
43 | 抓拍显示一体机 | 技术参数与序号1设备相同 | 大华、海康、宇视 | 2 | 台 | 中国 | 非防爆
44 | 身份信息识别产品 | 技术参数与序号8设备相同 | 大华、海康、宇视 | 2 | 台 | 中国 | 非防爆
45 | 道闸 | 利旧改造
46 | 防砸雷达 | 利旧改造
47 | 雷达支架 | 利旧改造
十二、防爆区3号门人脸识别通道门禁系统
48 | 左边道摆闸 | 技术参数与序号30设备相同 | 大华、海康、宇视 | 1 | 台 | 中国 | 非防爆
49 | 右边道摆闸 | 技术参数与序号30设备相同 | 大华、海康、宇视 | 1 | 台 | 中国 | 非防爆
50 | 按键式遥控器 | 技术参数与序号7设备相同 | 大华、海康、宇视 | 1 | 台 | 中国 | 非防爆
51 | 身份信息识别产品 | 技术参数与序号8设备相同 | 大华、海康、宇视 | 2 | 台 | 中国 | 非防爆
十三、防爆区4、5号门人行人脸识别通道门禁系统（成品库小门、打包区小门）
52 | 广告门式道闸 | 1.主处理器：高性能嵌入式处理器； 2.产品类型：广告门； 3.驱动电机：直流无刷电机； 4.状态指示灯：红色常亮-门处于关闭状态，绿色常亮-授权成功，允许通行； 5.外壳材料：碳钢+喷涂，钢化玻璃； 6.整机使用寿命：≥100万次； 7.通道宽度：1170mm～1700mm； 8.通行速率：30～60人/min； 9.开关门速度：5s～10s； 10.机箱厚度：主门柱管2mm，副门柱管1.5mm，灯箱1.2mm； 11.机身厚度：主门柱管2mm，副门柱管1.5mm，灯箱1.2mm； 12.防暴等级：IK04、IK07； 13.防尘防水等级：IP54； 14.功耗：≤2W（待机），≤60W（工作）； 15.验证方式：遥控器（标配）； 16.产品尺寸：1170mm×195mm×1580mm（长×宽×高）； 17.包装盒尺寸：1615mm×210mm×1235mm （长×宽×高）； 18.毛重：75kg； 19.工作环境：室外;室内； 20.读卡距离：0cm～3cm； 21.供电方式：DC 24V 6.3A； 22.工作温度：-25℃～+70℃； 23.工作湿度：10%～95%（无凝露）； | 大华、海康、宇视 | 2 | 台 | 中国 | 非防爆
53 | 按键式遥控器 | 技术参数与序号7设备相同 | 大华、海康、宇视 | 2 | 台 | 中国 | 非防爆
54 | 身份信息识别产品 | 技术参数与序号8设备相同 | 大华、海康、宇视 | 4 | 台 | 中国 | 非防爆
55 | 防雨遮阳罩 | 技术参数与序号9设备相同 | 大华、海康、宇视 | 4 | 台 | 中国 | 非防爆
十四、防爆区6号门人行人脸识别通道门禁系统（甲方新选址）
56 | 左边道摆闸 | 技术参数与序号30设备相同 | 大华、海康、宇视 | 1 | 台 | 中国 | 非防爆
57 | 右边道摆闸 | 技术参数与序号30设备相同 | 大华、海康、宇视 | 1 | 台 | 中国 | 非防爆
58 | 按键式遥控器 | 技术参数与序号7设备相同 | 大华、海康、宇视 | 1 | 台 | 中国 | 非防爆
59 | 身份信息识别产品 | 技术参数与序号8设备相同 | 大华、海康、宇视 | 2 | 台 | 中国 | 非防爆
十五、防爆区6号门一进一出车牌+人脸识别系统（甲方新选址）
60 | 抓拍显示一体机 | 技术参数与序号1设备相同 | 大华、海康、宇视 | 2 | 台 | 中国 | 非防爆
61 | 身份信息识别产品 | 技术参数与序号8设备相同 | 大华、海康、宇视 | 2 | 台 | 中国 | 非防爆
62 | 车行道闸 | 技术参数与序号2设备相同 | 大华、海康、宇视 | 2 | 台 | 中国 | 非防爆
63 | 防砸雷达 | 技术参数与序号3设备相同 | 大华、海康、宇视 | 2 | 台 | 中国 | 非防爆
十六、后门一进一出车牌识别系统
64 | 车牌识别系统 | 技术参数与序号1设备相同，后门大车、小车出入，并且有斜坡，需乙方踏勘后给出最优方案。 | 大华、海康、宇视 | 2 | 台 | 中国 | 非防爆
65 | 车行道闸 | 技术参数与序号2设备相同 | 大华、海康、宇视 | 2 | 台 | 中国 | 非防爆
66 | 防砸雷达 | 技术参数与序号3设备相同 | 大华、海康、宇视 | 2 | 台 | 中国 | 非防爆
十七、后门人脸识别通道门禁系统
68 | 左边道摆闸 | 技术参数与序号4设备相同 | 大华、海康、宇视 | 1 | 台 | 中国 | 非防爆
69 | 右边道摆闸 | 技术参数与序号4设备相同 | 大华、海康、宇视 | 1 | 台 | 中国 | 非防爆
70 | 按键式遥控器 | 技术参数与序号7设备相同 | 大华、海康、宇视 | 1 | 台 | 中国 | 非防爆
十八、后门人行小门人脸识别门禁系统
71 | 身份信息识别产品 | 技术参数与序号8设备相同 | 大华、海康、宇视 | 2 | 台 | 中国 | 非防爆
72 | 防雨遮阳罩 | 技术参数与序号9设备相同 | 大华、海康、宇视 | 2 | 台 | 中国 | 非防爆
73 | 人脸设备电源 | 技术参数与序号10设备相同 | 大华、海康、宇视 | 2 | 台 | 中国 | 非防爆
74 | 磁力锁 | 技术参数与序号11设备相同 | 大华、海康、宇视 | 2 | 台 | 中国 | 非防爆
75 | 磁力锁支架 | 技术参数与序号12设备相同 | 大华、海康、宇视 | 2 | 台 | 中国 | 非防爆
76 | 液压闭门器 | 技术参数与序号13设备相同 | 大华、海康、宇视 | 2 | 台 | 中国 | 非防爆
十九、配电室、机房等重要房间人脸识别门禁系统（利旧改造）
77 | 身份信息识别产品 | 技术参数与序号8设备相同 | 大华、海康、宇视 | 2 | 台 | 中国 | 非防爆
78 | 人脸设备电源 | 技术参数与序号10设备相同 | 大华、海康、宇视 | 2 | 台 | 中国 | 非防爆
79 | 磁力锁 | 技术参数与序号11设备相同 | 大华、海康、宇视 | 2 | 台 | 中国 | 非防爆
80 | 磁力锁支架 | 技术参数与序号12设备相同 | 大华、海康、宇视 | 2 | 台 | 中国 | 非防爆
二十、访客管理系统
87 | 桌面式访客机 | 1、设备具有双屏显示不同内容，主屏采用15.6寸显示屏，分辨率为1920×1080@60Hz；副屏采用11.6寸显示屏，分辨率为1366×768@60Hz，主屏支持电容触摸操作，并支持10点触控，具有采用200W像素高清摄像，摄像头角度可调节，最大分辨率1920×1080，频率为30帧/秒，采用win10系统，配置120G固态硬盘； 2、支持人脸比对功能，对来访者进行现场人脸抓拍，与来访者的居民身份证芯片内的照片进行实时比对，确保实名实证;人证合一后，设备才能进行登记操作，人证比对时间≤1s； 3、支持内置热敏打印机，打印来访者信息、条形码或二维码；访客单的内容可根据使用需要进行DIY设计； ★4、支持访客在来访前，可通过微信或者网页进行预约；来访时，出示预约二维码，在访客机上扫描，可直接生成来访信息；同一个访客多次来访，自动显示该访客最近一次的访问记录，没有签离的访客再次到访，可提示访客需要签离后再登记，本地支持10万条访客记录，记录存满后自动覆盖；（该项为设备的主要功能参数，必须提供第三方权威机构出具的检测报告扫描件并加盖公章） ★5、设备内置居民身份证阅读器安全模块，可读取并显示居民身份证芯片的数据；支持读取并发放IC卡作为访客卡；内置扫描器，可识别来访单上的条形码或二维码，并完成签出；（该项为设备的主要功能参数，必须提供第三方权威机构出具的检测报告扫描件并加盖公章） 6、支持数据断网运行，设备断网后，身份证、人脸可进行脱机比对验证，并且用户数据、存储记录、报警记录数据可以正常保存，设备运行不受影响设备支持宣传播放功能；宣传类型:图片、视频、PPT等； 7、系统及各主要组成部分应有表明其工作正常的自检功能；支持在没有用户使用时自动切换到屏保或息屏待机状态； 8、支持局域网、互联网环境的网络通信，支持双网口； 9、支持本地黑名单信息比对；支持本地黑名单报警功能；支持黑名单管理功能； ★10、实时统计当日访客人数、访客离开人数和访客未离开人数，可以EXCEL格式导出来访记录；同时在指定文件夹中保存证件照片现场拍摄人脸照片等信息；可根据被访人的姓名、手机号等信息快速查询被访人信息；（该项为设备的主要功能参数，必须提供第三方权威机构出具的检测报告扫描件并加盖公章） 11.电源电压在AC220V±15%范围内变化时，设备应能正常工作； 12、以上所有参数除主要功能参数明确要求提供检测报告以外，其余参数也需逐项提供证明材料（证明材料可以提供检测报告或原厂技术彩页或原厂技术参数确认函等） 13、提供原厂质保承诺函； 14.与门禁系统连接，访客授权后人脸识别开门。 | 大华、海康、宇视 | 2 | 台 | 中国 | 非防爆
88 | 人脸采集仪 | 1.支持局域网、互联网环境的网络通信； 2.支持无线WIFI网络通信； 3.支持平台通信，实现视频以及权限管控功能 ； ★4.支持主动注册、P2P注册、DHCP；（该项为设备的主要功能参数，必须提供第三方权威机构出具的检测报告扫描件并加盖公章） 5.支持人证核验模式、自助采集-在线模式、自助采集-离线模式三种模式； 6.支持身份证识别、人脸认证方式； 7.设备内置二代证读卡器安全模块，可读取并显示居民身份证芯片内的数据； 8.支持读取IC卡，配合网络平台实现发卡功能。 9.支持身份证和人脸比对，现场抓拍人脸，与用户的身份证照片进行实时比对，实现人证核验，再进行登记；人证比对时间≤1.5s 10.支持人脸的1：1比对，人脸比对时间≤0.2s。 ★11.支持数据断网运行，设备断网后，人脸、IC卡等可进行脱机比对验证，并且用户数据、存储记录可以正常保存和使用，设备运行不受影响；（该项为设备的主要功能参数，必须提供第三方权威机构出具的检测报告扫描件并加盖公章） 12、以上所有参数除主要功能参数明确要求提供检测报告以外，其余参数也需逐项提供证明材料（证明材料可以提供检测报告或原厂技术彩页或原厂技术参数确认函等） 13、提供原厂质保承诺函； | 大华、海康、宇视 | 1 | 台 | 中国 | 非防爆
89 | 室内呼叫总机 | 1.主处理器：高性能嵌入式处理器；操作系统：Android 11.0；按键类型：机械按键； 2.接入标准：ONVIF;CGI;SDK;SIP；网络协议：IPv4;RTSP;UDP;FTP;RTP;TCP；屏幕类型：电容触摸屏； 3.显示屏：10.1英寸显示屏；显示屏分辨率：1024×600；音频输入：2路；音频输出：内置喇叭;听筒扬声器； 4.状态指示灯：2个，红色-电源指示灯，绿色-信息指示灯；通讯方式：全数字； 5.存储功能：支持Micro SD卡存储，支持最大512GB； | 大华、海康、宇视 | 2 | 台 | 中国 | 非防爆
90 | 快递扫描设备 | 1.操作系统 ： Android 7.1； 2.内存：RAM2G+ROM16G；存储：支持TF卡扩展，最大支持128GB； 3.WIFI：内置WIFI，支持双频，2.4G/5G/Wi-Fi双模通信； 4.蓝牙：内置蓝牙模块，可连接音箱、打印机 5.条码类别：一维码：Code39，Code93，Code128，CodeBar，ITF25等 ； 二维码：QR、DM等； 6.最大读码速度：≥45件/min； 7.视野范围：480mm×370mm；景深：450mm@10mil； 8.支持人脸检测，配置4K高清彩色摄像头； 9.支持“扫码”时，APP 将自动转入使用页面； 10.支持包裹面单朝上放置在置物台，设备将自动获取包裹信息（面单条码信息、重量、体积）和人脸图片，并保存在设备内部，相关包裹信息展示在 APP 页面及列表中； 11.支持手动输入，按主界面中的“补码”，进入补码界面，通过手动输入或把枪扫码补充包裹信息。 输入条码信息后，按“确定”，系统将输入的条码信息与设备自动获取的重量、体积等信息绑定生成记录； 12.支持进入读码与人脸拍照界面，将包裹面单朝上放置在高拍仪置物台，读码图像中出现绿框以及条码信息，右下显示录入成功； 13.支持设备设置，对设备、条码、相机、电子秤、数据等进行相关的参数设置； 14.支持一个站点有多台设备的情况，通过设置设备编号和流水线号绑定设备信息； 15.支持条码使能开启/关闭、可同时识别最大条码数量（最多5 个）、条码可识别类型等； 16.支持开启/关闭称重功能； 17.支持软件对电子秤进行归零、零点校准、法码校准等设置； 18.支持开启OCR 功能后，默认自动识别收件人手机号并展示在首页； 19.支持实际使用过程中应指导操作人员直视人脸相机。 | 大华、海康、宇视 | 2 | 台 | 中国 | 非防爆
二十一、餐厅消费管理系统
90 | 身份信息识别产品 | 技术参数与序号8设备相同 | 大华、海康、宇视 | 2 | 台 | 中国 | 非防爆
91 | 无线网络交换机 | 1.网络接口：具备1个10/100/1000Mbps自协商以太网上行口(PoE IN)，1个10/100/1000Mbps自协商以太网下行口； 2.无线标准：支持IEEE 802.11a/b/g/n/ac Wave 2标准； 3.无线射频：采用双射频设计，整机最大支持4条空间流，整机无线接入速率最高可达1.167Gbps； 4.Wi-Fi天线：内置高增益全向天线； 5.集中管理：支持无线控制器集中管理； 6.工作模式：支持FIT/FAT/网关三种工作模式，可根据组网情况灵活切换模式； 7.支持MU-MIMO技术：可实现AP同一时刻向多个终端发送数据，提升用户上网体验； 8.供电方式：设备支持PoE和12VDC两种供电方式，可根据实际情况灵活选择（PoE电源、DC电源均不标配，建议搭配PoE交换机使用）； 9.最佳传输距离：15m； 10.安装方式：支持吸顶安装方式。 | 大华、海康、宇视 | 1 | 台 | 中国 | 非防爆
二十二、办公室智能门锁
92 | 办公室智能锁 | 1、支持人脸、密码、机械钥匙等多种开锁模式，支持身份证验证开锁； ★2、支持APP扫描添加绑定到上级设备，实现权限统一管理下发，信息上报；（该项为设备的主要功能参数，必须提供第三方权威机构出具的检测报告扫描件并加盖公章） ★3、支持与上级设备通讯加密传输；（该项为设备的主要功能参数，必须提供第三方权威机构出具的检测报告扫描件并加盖公章） ★4、人脸容量(100个)，密码容量(70个)；（该项为设备的主要功能参数，必须提供第三方权威机构出具的检测报告扫描件并加盖公章） 5、联网型电子防盗锁应能自动进行校时，且24h计时误差应不大于5s； 6、支持32位虚位密码； 7、支持禁试功能（错误5次，锁定3分钟）； ★8、欠压提示功能，欠压提示后开启次数不小于200次；（该项为设备的主要功能参数，必须提供第三方权威机构出具的检测报告扫描件并加盖公章） ★10、支持长效密码开锁、临时密码开锁；（该项为设备的主要功能参数，必须提供第三方权威机构出具的检测报告扫描件并加盖公章） 11、把手游离，安装时支持左右互换，操作方便 ★12、支持TYPE C 应急供电，在TYPE C供电时，样机可正常工作；（该项为设备的主要功能参数，必须提供第三方权威机构出具的检测报告扫描件并加盖公章） 13、电子防盗锁在断电168h后锁内保存的信息不应丢失，电源恢复正常后，电子防盗锁应能正常进行启闭； 14、支持多种报警功能，如面板防撬报警、电池欠压报警； 15、联网型电子防盗锁应能将本体上产生的输入错误报警、防拆报警及事件记录等信息上传至远程终端； 16、在强电场和强磁场作用下不能开启；（提供公安部安全与警用电子产品质量检测中心出具的检测报告和主管部门颁发的与本次所投产品匹配的证书，厂家必须对其所提供材料的真实性做出承诺） 17、锁芯防钻及其防技术开启需符合C级标准，防钻满足C级要求（大于30min），防技术开启满足C级要求（大于10min）； 18、锁芯理论密钥量≥30000种，密钥量满足C级，互开率≤0.01%； 19、主锁舌（栓）承受3000N轴向静压力时，锁舌回缩量应不大于5mm，或承受6000N侧向静压力后，锁应能正常使用； 20、标配电池电量可支持开合≥12000 次； 21、在访问联网型电子防盗锁的远程终端时，应具有相应的身份认证方式（如采用用户名、口令或生物认证方式），且应能对操作权限进行设置； ★22、具备门铃功能；（该项为设备的主要功能参数，必须提供第三方权威机构出具的检测报告扫描件并加盖公章） 23、以上所有参数除主要功能参数明确要求提供检测报告以外，其余参数也需逐项提供证明材料（证明材料可以提供检测报告或原厂技术彩页或原厂技术参数确认函等） 24、提供原厂质保承诺函； | 大华、海康、宇视 | 85 | 台 | 中国 | 非防爆
93 | 无线控制器 | 1、网络接口：具备1个10/100/1000Mbps自协商以太网上行口（WAN口），1个10/100/1000Mbps自协商以太网下行口（LAN口），3个10/100/1000Mbps自协2、商以太网口（LAN口，支持LAN/WAN切换）； 3、设备功能：集成网关和AC功能，支持管理E系列无线AP； 4、旁挂部署：支持； 5、最大管理AP数：64；无线漫游：支持；智能无线优化：支持；管理方式：本地Web管理； | 大华、海康、宇视 |  | 台 | 中国 | 非防爆
94 | 无线网络交换机 | 技术参数与序号58设备相同。 | 大华、海康、宇视 | 12 | 台 | 中国 | 非防爆
二十三、信息中心设备
95 | 平台服务器 | 1.主处理器：1颗X86 CPU，16核，2.2GHz； 2.外观高度：2U机架式服务器机箱； 3.芯片组：板载BMC管理芯片Aspeed 2500； 4.硬盘：配置2块2T 3.5吋 SATA热插拔机械硬盘，最大支持12块3.5吋/2.5吋SSD/SAS/SATA硬盘； 5.内存：配置64G内存（2根32GB DDR4 RDIMM ECC 内存条），内存槽位数16个，最大单根支持：64GB，最大支持内存1024GB，支持 UDIMM/RDIMM； 6.RAID卡：LSI 3008 SAS卡/无缓存，支持RAID 0/1/10/1E； 7.风扇：4 个热插拔N+1冗余风扇模组； 8.BMC管理功能：集成 BMC 芯片，对外提供 1 个 1Gbps RJ45 管理口，支持 IPMI2.0、Redfish、SNMP 等标准接口基于IKVM/HTML5的远程管理界面，提供全面的故障诊断、自动化运维和远程管理的功能； 9.操作系统：采用嵌入式Linux操作系统;CentOS7.7，支持64位主流Linux版本 （Centos 7.x 和 Centos 6.9 ,Debian 9.4 ），支持Windows 2012 R2 ,Windows 10 10.网口：共8个GE电口； 11.接口：4个USB3.0 接口、1个USB2.0 接口，1 个 RJ-45 管理接口，2个VGA接口； 12.PCIe接口：3×PCIE×16 + 3×PCIE×8； 13.认证：CCC、节能； 14.产品尺寸：87.8mm×448mm×773.2mm（高×宽×深）； 15.电源：2个550W交流电源模块，支持热插拔，支持1+1冗余，100–240VAC，50/60Hz，7.0-3.5A，支持240V直流输入； 16.功耗：≤480W； 17.工作温度：5 ℃～+45℃； 18.工作湿度：5%～95%（非凝结）； 19.安装方式：标准19英寸机架式安装，带安装导轨； 20.工作海拔：≤5000m。 | 大华、海康、宇视 | 2 | 台 | 中国 | 非防爆
96 | 汇聚交换机 | 1、设备提供24个千兆SFP光口,8个10/100/1000BASE-T电口(Combo),4个万兆SFP+光口； 2、交换容量：520Gbps/5.2Tbps，包转发率：126Mpps； 3、支持VLAN：802.1Q VLAN、端口VLAN、QinQ、Voice VLAN、协议VLAN、MAC VLAN； 4、支持链路聚合：静态、动态链路聚合； 5、支持生成树STP/RSTP/MSTP协议，支持RRPP/ERPS； 6、支持虚拟化堆叠技术； 7、支持IPv4路由、IPv6路由、组播、MPLS； 8、支持ACL、QoS、端口镜像； 9、支持CLI、WEB、SSH、SNMP v1/v2c/v3等管理方式； 10、1U高度，19英寸宽，支持桌面、机架式安装方式； 11、工作温度：-5℃～45℃。 | 大华、海康、宇视 | 3 | 台 | 中国 | 非防爆
97 | 24口接入交换机 | 1、云管接入交换机； 2、16个10/100/1000Mbps自适应电口，2个10/100/1000Mbps自适应上行电口，2个1000Mbps上行光口； 3、交换容量：256Gbps，包转发率：31.5Mpps/39 Mpps； 4、支持基于端口的VLAN，支持环路告警，流量控制；支持网络拓扑自动生成；支持大华云商APP中的云管功能实现云运维； 5、支持在APP、管理平台查看接入的交换机下终端设备(摄像机、球机、存储设备)型号,进行统一运维管理； 6、支持通过APP、管理平台对接入交换机的端口进行速率、流控使能配置； 7、支持静态聚合；支持最大8个聚合组;支持在聚合组下最大绑定8个端口； 8、支持STP、RSTP； 9、支持802.3az能效以太网； 10、工作温度：-10 ℃~+55 ℃； 11、电器设备外壳对外界机械碰撞的防护等级：IK06。 | 大华、海康、宇视 | 7 | 台 | 中国 | 非防爆
98 | 工业级4口全千兆交换机 | 1、交换容量：256Gbps；包转发率：30Mpps； 2、安装方式：导轨式安装； 3、电源接口：凤凰端子、DC接口； 4、业务端口：具备4个10/100/1000BASE-T电口、2个1000BASE-X SFP端口； 5、支持供电方式：支持双电源，标配一个12VDC/1A电源适配器； 6、空载功耗：≤2W；满载功耗：≤6W； 7、散热方式：无风扇，自然散热； 8、工作湿度：10%～90%RH(无凝结)； 9、工作温度：-30℃～65℃。 | 大华、海康、宇视 | 23 | 台 | 中国 | 非防爆
99 | 出入口控制终端 | 1.操作系统：Windows10，64bit； 2.操作界面：VGA/HDMI显示； 3.主处理器：Intel i3-8140U； 4.内存：8GB，预留1个DDR内存条卡槽； 5.电源开关：1个POWER电源开关； 6.指示灯：1个电源指示灯；1个硬盘状态指示灯； 7.存储功能：标配1个M.2接口的128G固态硬盘； 8.具有硬盘接口2个，1个M.2接口，1个2.5寸硬盘SATA接口（最大支持8TB）； 4个USB 3.0接口；HDMI接口1个；VGA接口1个；网络接口9个；音频输入1路；音频输出1路； 9.供电方式：DC12V，5A适配器； 10.功耗：＜35W； 11.工作环境：温度：–20℃～+60℃,湿度：10%～90%RH（无凝结）； 12.防护等级：IP50； 13.包含出入车辆通道授权及软件。 | 大华、海康、宇视 | 2 | 台 | 中国 | 非防爆
二十四、安全警示牌
100 | 安全警示牌 | 根据甲方需求定制 |  | 一批
|  | 二十五、智慧园区管理软件平台 | 大华、海康、宇视 | 1 | 套 | 中国 | 非防爆
101 | 基础软件包 | 园区综合管理平台，是平台底座，包含系统管理、视频、报警、门禁、卡口、对讲、停车场、运维8大系统、基础业务系统，其中： 一、系统管理：1、系统开放支持读卡控件、视频插件、开放平台、单点认证；公共服务支持BS、CS、苹果和安卓移动客户端应用; 2、系统安全支持HTTPS访问、账号输入错误时进行验证码校验，接口超限时进行熔断保障系统的稳定性，支持敏感信息加密传输，支持对文件上传类型管控,支持隐私保护协议、软件许可协议、开源声明协议内容，支持首次登陆各终端应用时强制用户阅读隐私保护协议，支持通过掩码字符对敏感数据的显示进行脱敏处理，数据包括人员姓名，证件号码，手机号码，生物特征;支持人员、组织、卡片、车辆、逻辑组织字段进行自定义字段管理，并应用在新增、编辑、查看的界面；支持自定义字段管理，可新增、导入/导出自定义字段，字段分组、字段和分组显示顺序、字段类型、字段名称可设置。 3、在web管理端， ★（1）安全生产大屏功能，支持对报警信息进行统计分析，维度包含：企业信息，报警类型占比分析，报警趋势分析，设备报警数量统计，报警处理情况，报警级别统计：支持对报警信息进行统计分析，维度包含：危险源占比统计，危险源信息，危险源列表，报警级别分析，实时报警实时预览：（该项为设备的主要功能参数，必须提供第三方权威机构出具的检测报告扫描件并加盖公章） ★（2）支持添加企业，并录入企业的基础信息(企业名称、统一社会信用代码、成立时间、企业类型、地址、厂区范围、从业人员数量、负责人姓名、负责人电话、安全负责人姓名、安全负责人电话等)；（该项为设备的主要功能参数，必须提供第三方权威机构出具的检测报告扫描件并加盖公章） （3）在资源管理方面，支持管理 1000个角色信息、1万个用户信息、1万个人员信息、1 万个车辆信息、1万张卡片信息、1万路通道信息。 （4）在业务功能方面，支持角色管理，实现增删改查以及权限管理，支持用户管理，用户锁定机制、密保、冻结/解冻、密码检测、AD域、用户服用、MAC地址绑定、有效时间设置等;支持用户绑定 MAC 地址，限制用户登录指定 MAC 地址的 PC 客户端；支持设置用户有效期截止时间； （5）支持部门管理、人员管理，支持增删改查，实现人员的各类信息在平台管理;支持卡片管理，实现开卡、挂失、解挂、注销、补卡，修改卡片有效期操作;支持车辆管理的增删改查;支持组织管理，实现基本组织和逻辑组织，解决各类业务组织场景的管理诉求;支持设备管理，实现设备发现、IP、主动注册、GB等方式及各类厂家设备的管理；支持报警管理，包括：类型、预案及联动动作的统一管理；支持地图管理，实现光栅图、2D、3D地图统一管理。 ★支持AR云景业务组件，支持通过标签展示数据信息，支持右侧详情实时更新产线数据。（该项为设备的主要功能参数，必须提供第三方权威机构出具的检测报告扫描件并加盖公章） ★支持角色权限管理，可配置角色的权限等级，包括系统菜单、设备组织、部门组织、设备操作的权限。（该项为设备的主要功能参数，必须提供第三方权威机构出具的检测报告扫描件并加盖公章） ★支持对用户进行冻结/解冻，用户冻结后无法通过包括管理端、客户端、移动端等任意入口登录进入系统；（该项为设备的主要功能参数，必须提供第三方权威机构出具的检测报告扫描件并加盖公章） ★支持运维概览首页展示，包括服务器、服务的相关报警统计，支持运维纳管平台节点和服务的全局树展示；（该项为设备的主要功能参数，必须提供第三方权威机构出具的检测报告扫描件并加盖公章） ★支持第三方的数据对接配置，配置包括第三方的对接IP,端口，域名；具有BDP域名配置和EHM的端口+IP配置选项；（该项为设备的主要功能参数，必须提供第三方权威机构出具的检测报告扫描件并加盖公章） （6）支持内部级联、标准协议级联、多协议级联等域管理； （7）支持分表、邮件、APP、小程序、天气、水印、账号安全等基础配置； （8）支持数据可视化图墙管理，实现低代码数据呈现。 4、PC客户端支持多屏应用、多屏融合、2D/3D地图业务呈现等； 5、移动客户端，支持收藏夹、自定义模块展示、历史浏览、报警处理等业务；6、性能方面，管理组织数量：1万、部门数量：100、用户信息数量：1万、角色：1万、逻辑组织数量<=5个等； | 大华、海康、宇视 | 1 | 套 | 中国 | 非防爆
102 | 视频监控模块 | 1.支持1/4/6/8/9/13/16/20/25/36/64多分屏画面显示;支持自定义分屏;支持屏显比例为满屏或原始比例 ; ★2.支持监控画面的亮度，对比度等参数调整；支持客户端抓图及连续抓图；支持手动切换主码流、辅码流、三码流；支持自定义收藏夹；支持即时回放；支持客户端断网自动重连；支持实时预览画面局部电子放大；支持设备树展示设备通道数量；支持外接车载设备，进行视频实时预览和录像回放；支持接入守望者相机，可进行云台控制，可对绊线入侵、区域入侵等行为分析规则进行配置；支持接入周界相机，接收并展示周界相机上报的区域入侵、绊线入侵报警，并支持配置报警联动上墙、录像、抓图、短信、邮件、联动视频弹框和报警输出；支持热成像相机接入，进行视频实时预览和录像回放，接收并展示热成相相机上报的火情、测温温差异常报警、热点冷点异常等，并支持配置报警联动上墙、录像、抓图、短信、邮件、联动视频弹框和报警输出；（该项为设备的主要功能参数，必须提供第三方权威机构出具的检测报告扫描件并加盖公章） 3.支持本地录像、远程录像； 4.支持保存当前实时预览为预案； 5.支持三种鱼眼安装模式的实时视频预览 ，包括壁装、顶装、地装； 6.支持通道音频、对讲支持接收VTT设备发起的呼叫及紧急报警进行视频联动； 7.支持录像回放和下载； 8.支持发送RTSP协议实时码流；支持HLS/FLV/RTMP协议码流转发； 9.离岗检测、吸烟检测、非机动车进入电梯、消防占道检测、徘徊检测、非机动车未戴安全帽、高空抛物检测、垃圾暴露检测、垃圾桶满溢检测、陌生人报警； 10.动物检测事件； 11.支持云台抢占;支持云台锁定； 12.支持八方向控制;支持1-8级步长设置;支持变倍+、变倍-;支持聚焦+、聚焦-;支持光圈+、光圈-;支持鼠标模拟，根据鼠标位置与窗口中心距离自动调整转动速率、方向;支持预置点添加、删除、修改及快速定位;支持巡航线设置、启用、停用;支持雨刷、灯光、自动旋转、红外灯、线扫及巡迹；支持守望功能； ★13.支持查询设备/平台录像；支持图形化或列表方式展示录像查询结果，支持以不同颜色的时间刻度在时间轴中展示动检录像、报警录像、定时录像的时间段；支持在日历上标记，显示有录像的日期;支持录像的锁定，锁定后录像不能被循环覆盖，解锁后录像可被循环覆盖，及按时间段检索、下载录像文件;支持回放进度条上悬浮快速预览；（该项为设备的主要功能参数，必须提供第三方权威机构出具的检测报告扫描件并加盖公章） 14.支持以时间刻度方式查看录像结果，可滚动调节刻度大小;支持1/2、1/4、1/8、2、4、8、16倍速快慢放;支持逐帧播放，支持抽帧;支持多路回放，多路同步回放;支持切片回放;支持倒放功能;支持单帧播放;支持视频剪切，并可调整时间范围，保存格式dav、avi可选;支持拖动时间条;支持显示当前进度条的中间时间;支持显示锁定功能的阴影效果;支持最小支持秒级刻度显示;支持鼠标滚轮放大和缩小显示;支持人脸录像搜索; 15.支持两种录像保存格式：dav、avi;支持以文件列表的方式呈现搜索结果;支持列表展示的内容包括:通道名称、录像开始和结束时间、录像类型、文件大小;支持可按通道过滤结果;支持批量下载;支持显示所查询通道在查询时间范围内的标签列表;支持可按通道过滤结果;支持可下载标签时间点前后各一段时间的录像（1-15 min可设置）;支持复选多个通道下载，标签前后时间设置统一;显示下载的文件名称;支持显示下载的进度信息;支持显示下载的文件大小;支持显示下载的状态信息;可以暂停、删除下载中文件;支持下载状态包含下载中、等待、暂停;支持一键暂停所有下载;支持显示下载的文件名称;支持显示存储目录信息，显示文件大小;支持一键打开录像保存文件夹; 16.支持秒级存储及回放，确保可回放设备断网/断电前一秒录像；支持按日期、按星期录像；支持辅码流存储； 17.支持即时上墙;支持上墙轮巡计划，可根据时间点、时间间隔进行自动切换;支持拖设备节点单屏轮巡;支持任务上墙；支持回放上墙；支持融合开窗漫游； 18.支持屏幕开关;支持电视墙任务的增删改（只可改绑定通道信息，电视墙名称不可改）;支持开窗，分割，清屏功能；支持鹰眼功能；支持上墙回显，上墙分割窗口显示视频通道的当前画面，仅显示一帧画面；支持开启所有屏幕通道轮巡； 19.支持录像存储； 20.支持对通道根据时间进行配额配置； 21.支持热成像预览实时测温； 22.支持获取热成像设备热图；支持分析热图中的温度信息及各温度的占比；支持在热图中选取一个或多个监测区域，工具可以计算出区域中的温度的最大值、最小值及平均值，也可以计算区域中温度的温差；支持导入热度图进行热图分析；支持导出热图分析报告； 25.支持视频流转发。 | 大华、海康、宇视 | 1 | 套 | 中国 | 非防爆
103 | 门禁管理模块 | 1.门禁设备支持 IP 添加及主动注册两种方式； 2.支持接入管理第三方门禁设备； 3.支持获取门禁设备能力集，可依据设备的能力集操作相应的业务，如：卡片鉴权、人脸鉴权、一人多脸、快速核验等业务； 4.门禁通道支持图表和列表展示方式； 5.支持门禁通道的手动刷新及门禁通道状态的手动同步； 6.支持单个按人授权、单个删除权限、批量按人授权、批量删除权限； 7.支持批量导入授权及批量导入删除授权，支持人员权限批量导出； 8.支持按通道或按门组进行人员授权， 开门计划可选； 9.支持人员冻结/解冻后人员的权限能够自动清除/恢复；支持人的作片挂失/解挂后，卡的权限自动清除/恢复。 10.支持部门授权继承，新增的子部门及部门下的人员按父部门的权限自动授权；支持1人多部门自动授权。 11.支持对在线的设备进行清空重发； 支持快速下发的设备，可对授权信息进行压缩、打包快速下发,可选下发内容包括特征值＋原图、仅特征值； 12.APP功能支持对门禁通道进行远程开、关门操作。 13.支持对人脸授权失败的任务进行重发或一键重发； 14.支持人员授权任务查询，查询条件包括部门、设备名称、人员姓名、人员编号、操作类型(增加、删除、修改、全部)、任务状态(等待下发、下发中、下发失败、已下发)； 15.支持对人员授权失败的任务进行重发或一键重发； 16.支持门禁权限快速下发配置：具有下发人脸特征值、人脸原图；具有下发人脸特征值、指纹,不下发人脸原图设置选项；具有下发人脸特征值，人脸原图设置选项； 17.支持接收前端人脸门禁类设备、后智能设备提取的特征值； 18.支持人脸授权任务查询，查询条件包括部门、门通道、人员姓名、人员编号、操作类型(增加、删除、修改、全部)、任务状态(等待下发、下发中、下发失败、已下发、全部)； 19.支持对人脸授权失败的任务进行重发或一键重发； 20.支持对清空重发任务的展示及操作； 21.支持快速下发任务查询，查询条件包括更新开始及更新结束时间、下发状态、门禁设备、下发类型； 22.支持人员添加时，显示人脸特征值提取状态； 23.支持对提取失败的记录进行重新提取或全部重新提取，支持导出提取失败的用户。 24.支持是否佩戴安全帽记录查询； 25.支持按时间段及通道进行门禁记录的断线续传； 26.支持对在线的设备进行手动校时； | 大华、海康、宇视 | 1 | 套 | 中国 | 非防爆
104 | 车辆管理模块 | 1.支持停车管理业务配置引导。 2.支持一键全开/恢复场区内所有道闸； 3.支持车牌抓拍类设备的自动搜索，可按类型添加管理； 4.支持通用屏的播报信息配置和播报效果配置； 5.支持LED设备设置勿扰模式，开启勿扰，模式后，可在勿扰时间段内不进行语音播报； 6.★支持信息发布，可在LCD屏中配置Logo、图片、视频，并可调节播放的顺序；（该项为设备的主要功能参数，必须提供第三方权威机构出具的检测报告扫描件并加盖公章） 7.支持设置停车场设备的主从分布式管理和数据的集群管理； 8.支持配置场区的基础信息、出入口放行模式、设备关联； 9.支持按场区、车道管控模式配置车道放行模式； 10.支持车道管控按用户类别放行时支持设置LED及客户端提示信息： 11.支持设置潮汐车道； 12.支持自动控制模式时支持设置潮汐年道的启用时间段； 13.具有场区的特殊车牌放行高峰期禁入、车位预约、双相机应用设置选项； 14.支持设备校时、客户端校时，具有专有车位报警、僵尸车预警、敏感数据加密、出场模糊匹配在停车辆的设置选项； 15.具有手机蓝牙连接车辆寻迹的设置选项； 16.支持设置无牌车扫码进出方案； 17.支持车主人员信息的管理； 18.支持单一人员多用户类别管理； 19.支持车辆信息管理、黑白名单配置。 20.支持车牌抓拍设备、LED设备导入/导出； 21.支持设置数据导出限制：五千、一万、两万五万、十万； 22.支持配置H5寻车外网域名； 23.支持新增寻车二维码，可设置停车场、备注信息：同时支持智能检测是否填写外网域名，未填写时给出提示； 24.支持导出、导入人员车辆信息信息； 25.支持查询、导出中心值守记录； 26.支持查询、导出车辆进出的完整记录； 27.支持查询、导出车辆抓拍记录； 28.支持对驶入车辆的查询、导出； 29.支持核对、批量核对在场车辆的车牌信息； 30.支持对在场车辆设置、批量设置强制出场； 31.支持查询、导出设备报警记录、车位报警记录、僵尸车报警记录； | 大华、海康、宇视 | 1 | 套 | 中国 | 非防爆
104 | 防爆区管控模块 | 1.支持卡和/或人脸和/或指纹和/或密码组合方式开门。 2.支持普通用户、黑名单用户、来宾用户、巡逻用户、VIP用户、胁迫卡及胁迫指纹、首卡常开及正常、多卡人证、多门互锁、反潜回、远程验证等功能：支持自定义用户类型配置功能。 3.支持门禁设备能力集管理，可依据设备的能力集，操作相应的业务，如：卡片鉴权、人脸鉴权、一人多脸、快速核验等业务。 4.支持门禁通道开门、关门、常开、常闭和正常操作： 5.支持平台接收并实时显示门禁状态： 6.支持配置门禁高级功能，具有首卡开门、多卡开门、多门互锁、反潜回、远程验证设置选项； 7.支持开门计划的配置管理，可按时间周期配置开门计划，支持常开、常闭配置。 8.支持门组的增、删、改、查操作； 9.支持对在线的设备进行手动校时； 10.具有下发人脸特征值、人脸原图指纹设置选项； 11.支持接收前端大脸门禁类设备、后智能设备提取的特征值； 12.支持单人或多人依次在设备验证通过后，通过管理员在中心端复核验证后开门，复核时可查看视频实时画面进行非现场确认。 13.支持按设备批量开启/暂停权限下发进度，对排队中、运行中的设备，可进行单个、批量暂停，暂停后，该设备的权限暂停下发，优先下发其他设备的权限,同时针对暂停的设备，可单个、批量启用，启用后，设备的权限再次加入到下发授权等待队列中。 | 大华、海康、宇视 | 1 | 套 | 中国 | 非防爆
105 | 访客管理模块 | 1、支持访客预约，根据被访人信息、来访信息、访客信息进行预约； 2、支持临时访问和长期访问两种访问类型进行来访时间和离访时间预约； 3、支持选择不同访客类型进行预约； 4、支持预约信息导出； 5、支持取消预约和再次预约。 6、支持访客管理端预约、移动端H5自助预约、移动端H5邀约免登记，访客到达后可直接进入园区。 7、支持配置访客超时滞留的报警联动预案。 8、支持生成二维码授权通行。 9、支持内部人员在APP中进行访客邀约或审核预约流程。 10、支持展示今日访客在访人数、即将来访人数、已离访人数、有异常记录的人数。 11、支持折线图展示近 7 天、近一个月的来访人数统计； 12、支持列表展示当前在访人员信息。 13、支持访客黑名单添加、删除，支持按姓名、性别、证件号查询访客黑名单。 14、支持黑名单人员不能提交访客预约、登记。 15、支持列表展示访客通行记录，支持按开始时间、结束时间、访客姓名、通行方式、通行结果查询通行记录； 16、支持将访客一键设为黑名单； 17、支持根据开始时间、结束时间、智能通道、访客姓名、访问区域查询异常访客记录。 18、支持设置被访对象是否必填；支持设置固定审核对象； 19、支持设置随访人员信息是否必填； 20、支持配置通行记录、预约记录的保留时间； 21、支持设置审批提醒（系统发短信到审批人，提醒有待审批的访客流程）、审批回馈（系统发短信到访客，提醒流程审批结果）、到访短信（系统发短信到被访人， 提醒访客到达）、离访短信（系统发短信到访客，提醒访客离访）； 22、支持设置访客机客户端登录界面的LOGO及名称。 23、支持新增、删除、修改、查询访客类型； 24、支持高、中、低、自定义四种审核标准切换；自定义审核标准支持配置审核对象，支持批量设置审核对象。 25、支持新增、删除、修改、查询访问区域；支持批量删除访问区域； 26、支持授权外接的门禁、可视对讲、道闸、智能识别设备； 27、支持设置默认访问区域。 28、支持配置自动签离通道。 29、支持按访客机名称、状态、访客机 IP 查询访客机信息； 30、支持给访客机授权访问区域；支持批量授权。 | 大华、海康、宇视 | 1 | 套 | 中国 | 非防爆
106 | 餐厅消费管理模块 | 1.支持自定义设置就餐时间段； 2.支持按设备名称、设备机号查看消费设备，消费机可设置消费规则；支持在线和离线消费。 3.支持以按人授权的维度对人员进行授权，可对人员进行批量授权，删除授权， 失败重发； 支持查看指定人员关联设备的授权详情 ，对下发失败的可进行失败重发。 4.支持以按人授权的维度对部门进行授权，支持新增部门授权，删除授权，失败重发； 支持查看指定部门人员授权详情，对下发失败的可进行失败重发。 5.支持以按设备授权的维度对人员进行授权，可对人员进行批量授权，删除授权，失败重发。 6.支持以按设备授权的维度对部门进行授权，可对部门进行批量授权，删除授权，失败重发，可查看授权详情。 7.支持对人员进行批量充值；支持批量补贴，通过导入方式进行批量操作。 8.支持对人员进行批量扣款，退卡； 支持批量补贴退款，通过导入方式进行批量操作。 9.支持通过开始时间、结束时间、人员姓名、卡号、设备名称、部门筛选条件进行消费、充值、扣款日志的查询、导出。 10.支持对人员消费、现金交易的报表统计，可按月报、年报统计，支持报表导出。 11.支持配置存储策略，支持配置消费记录保留时间，充值/扣款记录保留时间， 消费报表保留时间； 12.支持配置补贴参数是否启用，月补贴金额模式可选择累加、清空； 13. 支持月补贴时间自定义，支持按照人员身份不同，设置不同补贴金额；支持消费参数配置，支持设置日消费限额，日消费限次，次消费限额，卡最小金额； 14.支持充值参数配置，支持设置补贴金额是否可退，支持设置单次最大充值金额、日充值上限、账户最大金额 15.支持人脸消费配置，支持人脸消费去重时间配置，支持配置超额消费金额，支持开启/关闭二次消费确认； ★16.支持充值、扣款原因自定义，默认充值原因有开户充值、现金充值、多扣补款和其他充值；扣款原因有离职退款、现金退款、少扣退款和其他退款。（该项为设备的主要功能参数，必须提供第三方权威机构出具的检测报告扫描件并加盖公章） 17.消费单账户金额上限可设置。 18.支持按人、按部门进行人脸消费规则管理及不发，规则下发后可使用卡片、人脸进行定额、限额、限次以及白定义金额及时间段消费，可按时段、次数进行消费唯一性确定。 | 大华、海康、宇视 | 1 | 套 | 中国 | 非防爆
107 | 办公室门锁管理模块 | 1.支持门锁设备接入管理和控制： 2.支持将长期密码、临时密码以短信的方式； 3.支持人员门锁权限到期且达到配置的延期时间后，权限自动清除； ★4.支持展示人员的卡片、指纹、密码等下发状态，支持权限失败重发：（该项为设备的主要功能参数，必须提供第三方权威机构出具的检测报告扫描件并加盖公章） ★5.支持管理并存储门锁的历史开锁记录；（该项为设备的主要功能参数，必须提供第三方权威机构出具的检测报告扫描件并加盖公章） 6.支持配置电量低、防拆报警、门铃呼叫、强制锁定等报警联动预案。 7.支持移动端查看己添加的物联设备，支持组织查询、产品类别查询； 8.支持移动端添加物联设备心支持查看设备列表及设备信息； | 大华、海康、宇视 | 1 | 套 | 中国 | 非防爆
108 | 快递包裹管理模块 | 1.支持人脸相机将自动抓拍寄/取件人照片并将其与包裹信息进行绑定保存，信息查询； 2.支持可通过面单号、时间段、模糊面单号+时间段三种方式进行查询； 3.支持用户可根据设备存储实际使用情况对相应的数据、图片进行删除、清空、导出等处理。 | 大华、海康、宇视 | 1 | 套 | 中国 | 非防爆